## Arkusz1
KARTA TECHNICZNA / TECHNICAL SHEET
KAUSZA DO LIN - TYP WŁOSKI
WIRE ROPE THIMBLE - ITALIAN TYPE
DOSTAWCA / SUPPLIER
Góralmet Sp. z o.o.
Ul.Krakowska 68, 32-860 Czchów
Tel / fax: 014 6635260
www.goralmet.pl
Nr karty technicznej |  |  | 990GM/KAR
No. of technical sheet
ROZMIAR/SIZE do liny/for wire | H | D | B | Masa/szt
Weight/pc
| [mm] | [mm] | [mm] | [kg]
4 mm | 28.5 | 11.5 | 5 | 0.0022
18 mm | 95 | 45 | 20 | 0.1150
20 mm | 105 | 50 | 24 | 0.2030
22 mm | 117 | 56.5 | 24 | 0.2131
24 mm | 127 | 60 | 26.5 | 0.3340
26 mm | 138 | 68 | 28.5 | 0.4700
28 mm | 147 | 76 | 32 | 0.5760
30 mm | 157 | 80 | 33 | 0.5950
MATERIAŁ / MATERIAL |  | POKRYCIE / COVERING
C10 |  | ocynk / galv.
tolerancja wymiarów +/- 5%
dimensions tolerance +/- 5%