## Arkusz1
KARTA TECHNICZNA TECHNICAL SHEET
Nazwa wyrobu: LINA STALOWA W OTULINIE PCW Z PĘTELKAMI
Product name: PVC STEEL WIRE ROPE WITH LOOPS
Dostawca / Supplier:
GÓRALMET Sp. z o.o.
Ul.Krakowska 68, 32-860 Czchów
Tel / fax: 014 6635260
www.goralmet.pl
Nr karty technicznej |  |  | 127GM/KAR
No. of technical sheet
Charakterystyka wyrobu / Product description
Nominalna średnica | E | H | L | --- | --- | Wytrzymałość na rozciąganie | Minimalna siła zrywająca
Diameter | [mm] | [mm] | [m] | --- | --- | Tensile strenght | Min. breaking load
[6 empty] | [N/mm2] [Mpa] | [kN]
4 mm | 17 | 40 | 0.5~10 | --- | --- | 1770 | 2.45
5 mm | 23 | 50 | 0.5~10 | --- | --- | 1770 | 4.35
6 mm | 27 | 60 | 0.5~10 | --- | --- | 1770 | 4.35
Smarowanie / Lubrication: A0; Materiał rdzenia / Core material: PP; Materiał powłoki / Coat material: PVC